## Sayfa1
Core Parameters
Effective Core Area (Ae) (mm^2) | 35
Maximum Magnetic Flux Density (Bmax) | 0.35
Window Area (mm^2) |  | Minimum Primary Turns | 3.9184
|  | Secodary Turns | 3.0563
Controller Parameters
Switching Frequency (kHz) | 100
Duty Cycle Max | 0.4 | Output Voltage (Vmax) | 14.976
Duty Cycle Min | 0.2 | Output Voltage (Vmin) | 14.976
Project Requirements
Maximum Input Voltage (Vmax) | 48
Minimum Output Voltage (Vmin) | 24
Output Voltage (Vout) | 15
Transformer Parameters
Turns Ratio (N2/N1) | 0.78